## Sheet1
专升本-电力电子基础 | （ ）是应用于电力领域的电子技术。 | 电力电子技术 | 动力电子技术 | 信息电子技术 | 数字电子技术 | A
专升本-电力电子基础 | （ ）也称为电力电子器件的应用技术。 | 直流技术 | 变流技术 | 交流技术 | 以上都不正确 | B
专升本-电力电子基础 | 晶闸管内部有（ ）个 PN结。 | 1 | 2 | 3 | 4 | C
专升本-电力电子基础 | 晶闸管在电路中的门极正向偏压（ ）越好。 | 越大 | 越小 | 不变 | 越稳定 | A
专升本-电力电子基础 | 晶闸管的通态电流（额定电流）是用电流的（ ）来表示的。 | 有效值 | 最大值 | 平均值 | 瞬时值 | C
专升本-电力电子基础 | 双向晶闸管是用于交流电路中的，其外部有（ ）个电极。 | 一个 | 两个 | 三个 | 四个 | C
专升本-电力电子基础 | 比较而言，下列半导体器件中开关速度最快的是（ ） | IGBT | MOSFET | GTR | GTO | B
专升本-电力电子基础 | 比较而言，下列半导体器件中开关速度最慢的是（ ） | IGBT | MOSFET | GTR | GTO | D
专升本-电力电子基础 | 比较而言，下列半导体器件中性能最好的是（ ） | IGBT | MOSFET | GTR | GTO | C
专升本-电力电子基础 | 比较而言，下列半导体器件中输入阻抗最大的的是（ ） | IGBT | MOSFET | GTR | GTO | B
专升本-电力电子基础 | 下列半导体器件中属于电流型控制器件的是（ ） | IPM | MOSFET | IGBT | GTO | D
专升本-电力电子基础 | 逆变电路输出频率较高时，电路中的开关元件应采用（ ） | 晶闸管 | 单结晶体管 | 电力晶体管 | 绝缘栅双极型晶体管 | D
专升本-电力电子基础 | 电力场效应管 MOSFET适于在（ ）条件下工作 | 直流 | 低频 | 中频 | 高频 | D
专升本-电力电子基础 | 要使绝缘栅双极型晶体管导通，正确的做法（ ） | 在栅极加正电压 | 在集电极加正电压 | 在栅极加负电压 | 在集电极加负电压 | A
专升本-电力电子基础 | 电力晶体管的开关频率（ ）电力场效应管 | 稍高于 | 低于 | 远高于 | 等于 | B
专升本-电力电子基础 | 如晶闸管的正向阻断重复峰值电压为 745V，反向重复峰值电压为825V，则该晶闸管的额定电压为（ ） | 700V | 750V | 800V | 850V | A
专升本-电力电子基础 | 下列电力电子器件中， （ ）的驱动功率小，驱动电路简单 | 普通晶闸管 | 可关断晶闸管 | 电力晶体管 | 功率场效应晶体管 | D
专升本-电力电子基础 | 二极管两端加上正向电压时（ ） | 一定导通 | 超过死区电压才导通 | 超过 0.3V 才导通 | 超过 0.7V 才导通 | B
专升本-电力电子基础 | 双向晶闸管内部有（ ）个 PN结 | 3 | 4 | 5 | 6 | B
专升本-电力电子基础 | 交流调压是把不变的交流电压变换成（ ）可调的交流电压 | 最大值 | 有效值 | 瞬时值 | 可调值 | B
专升本-电力电子基础 | 单结晶体管振荡电路是利用单结晶体管的（ ）工作特性设计的 | 截止区 | 负阻区 | 饱和区 | 任意区域 | B
专升本-电力电子基础 | 在晶闸管直流电动机调速系统中，改变（ ）就能改变直流电动机的转速。 | 整流方式 | 晶闸管导通角 | 电源电压 | 电源频率 | B
专升本-电力电子基础 | 按逆变电路的（ ），分为全控型逆变电路和半控型逆变电路。 | 器件 | 输出电能 | 直流侧电源性质 | 电流波形 | B
专升本-电力电子基础 | 在一般可逆电路中， 最小逆变角 βmin 选在下面哪一种范围合理 （ ） | 30°-35° | 10°-15° | 0°-10° | 0° | B
专升本-电力电子基础 | 在有源逆变电路中，逆变角 β的移相范围应选（ ）为最好 | 90°-180° | 35°-90° | 0°-90° |  | B
专升本-电力电子基础 | 不属于换流方式的是（ ） | 器件换流 | 电网换流 | 单相换流 | 负载换流 | B
专升本-电力电子基础 | 通过附加的换流装置，给欲关断的器件强迫施加反向电压或反向电流的换流方式称为 （ ） | 器件换流 | 电网换流 | 单相换流 | 强迫换流 | B
专升本-电力电子基础 | 串联谐振式逆变器属于（ ） | 电压型 | 电流型 | 电阻性 |  | B
专升本-电力电子基础 | 并联谐振式逆变器属于（ ） | 电压型 | 电流型 | 电阻性 |  | B
专升本-电力电子基础 | 通过变流器把直流电能变成某一频率或可调频率的交流电能直接供给负载，称为（ ） | 有源逆变 | 无源逆变 | 整流 | 反馈 | B
专升本-电力电子基础 | 并联谐振式逆变器的换流（ ）电流并联 | 电感与电阻 | 电感与负载 | 电容与电阻 | 电容与负载 | B
专升本-电力电子基础 | （ ）是依靠专门的换流回路使晶闸管在需要的时刻关断 | 负载振荡式换流 | 强迫换流 | 可关断晶闸管换流 | 大功率晶体管换流 | B
专升本-电力电子基础 | 晶闸管触发电路中，若改变（ ）的大小，则输出脉冲产生相位移动，达到移相控制的目的 | 控制电压 | 控制电流 | 同步电压 | 脉冲变压器变比 | A
专升本-电力电子基础 | 晶闸管是一种既具有（ ），又具有整流作用的大功率半导体器件 | 稳压 | 滤波 | 开关作用 | 变压 | C
专升本-电力电子基础 | 交流调压电路是维持（ ）不变，只改变输出电压幅值的电路 | 电流 | 功率 | 电压 | 频率 | D
专升本-电力电子基础 | 在室温下门极断开时，元件从较大的通态电流降至刚好能保持导通的最小阳极电流称为（ ） | 擎住电流 | 维持电流 | 最小电流 | 最大电流 | B
专升本-电力电子基础 | 电力二极管又称为（ ） | 半导体整流器 | 多载整流器 | 汞弧整流器 | 以上都不正确 | A
专升本-电力电子基础 | 交交变频电路又称为（ ） | 周波变流器 | 环流变流器 | 基变流器 | 都不正确 | A
专升本-电力电子基础 | 矩阵式变频电路也是（ ）电路 | 间接变频 | 直接变频 | 断变频 | 交流变频 | B
专升本-电力电子基础 | 下面哪种功能不属于变流的功能（ ） | 有源逆变 | 交流调压 | 变压器降压 | 直流斩波 | C
专升本-电力电子基础 | 逆变器按直流侧提供的电源的性质来分， 可分为（ ）逆变器和（ ）逆变器 | 环型，电压型 | 环型，电流型 | 环型，半开型 | 电压型，电流型 | D
专升本-电力电子基础 | 换流的方式有电源换流，负载换流和（ ） | 圜换流 | 无源换流 | 宏换流 | 自换流 | D
专升本-电力电子基础 | 异步调制是载波信号和（ ）不保持同步的方式。 | 彼时信号 | 红炉信号 | 拼射信号 | 调制信号 | D
专升本-电力电子基础 | KP30—9 表示该晶闸管的额定电流是（ ） | 20 | 100 | 30 | 50 | C
专升本-电力电子基础 | 晶闸管由截止状态进入到导通状态必须同时具备（ ）条件。 | 一个 | 两个 | 三个 | 四个 | B
专升本-电力电子基础 | 在型号为 KP10-12G中，数字 12 表示（ ）。 | 额定电压 12V | 额定电流 12A | 额定电压 1200V | 额定电流 1200A | C
专升本-电力电子基础 | 整流变压器漏抗对电路的影响有（ ）。 | 整流装置的功率因数降低 | 输出电压脉动减小 | 电流变化缓和 | 引起相间短路 | B
专升本-电力电子基础 | 当晶闸管串联时，为实现动态均压，可在各个晶闸管两端并联 （ ） | R | L | C | RC | D
专升本-电力电子基础 | 逆导晶闸管是将大功率二极管与何种器件集成在一个管芯上而成（ ） | 大功率三极管 | 逆阻型晶闸管 | 双向晶闸管 | 可关断晶闸管 | B
专升本-电力电子基础 | 电力电子器件一般工作在开关状态。 | 正确 | 错误 |  |  | A
专升本-电力电子基础 | 在通常情况下，电力电子器件功率损耗主要为开关损耗，而当器件开关频率较高时，功率损耗主要是通态损耗。 | 正确 | 错误 |  |  | B
专升本-电力电子基础 | 电力电子器件组成的系统，一般由 控制电路、驱动电路、主电路三部分组成，由于电路中存在电压和电流的过冲，往往需添加保护电路。 | 正确 | 错误 |  |  | A
专升本-电力电子基础 | 按内部电子和空穴两种载流子参与导电的情况，电力电子器件可分为 单极型器件 、 双极型器件、复合型器件三类。 | 正确 | 错误 |  |  | A
专升本-电力电子基础 | 电力二极管的工作特性可概括为承受正向电压导通，承受反相电压截止。 | 正确 | 错误 |  |  | A
专升本-电力电子基础 | 电力二极管的主要类型有普通二极管、慢恢复二极管、肖特基二极管。 | 正确 | 错误 |  |  | B
专升本-电力电子基础 | 肖特基二极管的开关损耗大于快恢复二极管的开关损耗。 | 正确 | 错误 |  |  | B
专升本-电力电子基础 | 晶闸管的基本工作特性可概括为正向电压门极有触发则导通、反向电压则截止。 | 正确 | 错误 |  |  | A
专升本-电力电子基础 | 对同一晶闸管，维持电流IH与擎住电流IL在数值大小上有 IL小于IH 。 | 正确 | 错误 |  |  | B
专升本-电力电子基础 | 晶闸管断态不重复电压UDSM与转折电压 Ubo数值大小上应为，UDSM大于Ubo。 | 正确 | 错误 |  |  | A
专升本-电力电子基础 | 逆导晶闸管是将二极管与晶闸管反并联（如何连接）在同一管芯上的功率集成器件。 | 正确 | 错误 |  |  | A
专升本-电力电子基础 | GTO的多元集成结构是为了便于实现门极控制关断而设计的。 | 正确 | 错误 |  |  | A
专升本-电力电子基础 | 电力MOSFET的通态电阻具有正温度系数。 | 正确 | 错误 |  |  | A
专升本-电力电子基础 | IGBT 的开启电压 UGE（th ）随温度升高而略有下降，开关速度等于电力 MOSFET 。 | 正确 | 错误 |  |  | B
专升本-电力电子基础 | 按照驱动电路加在电力电子器件控制端和公共端之间的性质，可将电力电子器件分为电压驱动型和电流驱动型两类。 | 正确 | 错误 |  |  | A
专升本-电力电子基础 | IGBT 的通态压降在 1/2 或 1/3 额定电流以下区段具有负温度系数， 在 1/2 或 1/3 额定电流以上区段具有正温度系数。 | 正确 | 错误 |  |  | A
专升本-电力电子基础 | 电阻负载的特点是电压和电流成正比且波形相同，在单相半波可控整流电阻性负载电路中， 晶闸管控制角α的最大移相范围是0-180°。 | 正确 | 错误 |  |  | A
专升本-电力电子基础 | 单相全控桥反电动势负载电路中，当控制角α大于不导电角时，晶闸管的导通角=π-α，当控制角小于不导电角时，晶闸管的导通角=π-2。 | 正确 | 错误 |  |  | A
专升本-电力电子基础 | 三相半波可控整流电路中的三个晶闸管的触发脉冲相位按相序依次互差90°。 | 正确 | 错误 |  |  | B
专升本-电力电子基础 | 三相桥式全控整流电路带电阻负载工作中，共阴极组中处于通态的晶闸管对应的是最高的相电压，而共阳极组中处于导通的晶闸管对应的是最低的相电压；这种电路角的移相范围是0-120°。 | 正确 | 错误 |  |  | B
专升本-电力电子基础 | 对于三相半波可控整流电路，换相重迭角的影响，将使用输出电压平均值上升。 | 正确 | 错误 |  |  | B
专升本-电力电子基础 | 实际工作中，整流电路输出的电压是周期性的非正弦函数，当从0°～ 90°变化时，整流输出的电压ud的谐波幅值随的增大而增大，当从90°～ 180°变化时，整流输出的电压ud的谐波幅值随的增大而减小。 | 正确 | 错误 |  |  | B
专升本-电力电子基础 | 逆变电路中，当交流侧和电网连结时，这种电路称为有源逆变，欲实现有源逆变，只能采用全控电路。 | 正确 | 错误 |  |  | B
专升本-电力电子基础 | 在整流电路中，能够实现有源逆变的有单相全波、三相桥式整流电路等（可控整流电路均可），其工作在有源逆变状态的条件是有直流电动势，其极性和晶闸管导通方向一致，其值大于变流器直流侧平均电压和晶闸管的控制角&gt;90°，使输出平均电压Ud为负值。 | 正确 | 错误 |  |  | B
专升本-电力电子基础 | 晶闸管直流电动机系统工作于整流状态，当电流连续时，电动机的机械特性为一组平行的直线，当电流断续时，电动机的理想空载转速将抬高。 | 正确 | 错误 |  |  | B
专升本-电力电子基础 | 直流可逆电力拖动系统中电动机可以实现四象限运行，当其处于第一象限时，电动机作 电动运行，电动机正转，正组桥工作在整流状态；当其处于第四象限时，电动机做发电运行，电动机反转，正组桥工作在逆变状态。 | 正确 | 错误 |  |  | B
专升本-电力电子基础 | 大、中功率的变流器广泛应用的是晶体管触发电路，同步信号为锯齿波的触发电路，可分为三个基本环节，即脉冲的形成与放大、锯齿波的形成与脉冲移相和同步环节。 | 正确 | 错误 |  |  | B
专升本-电力电子基础 | 直流斩波电路完成得是直流到直流的变换。 | 正确 | 错误 |  |  | B
专升本-电力电子基础 | 直流斩波电路中最基本的两种电路是降压斩波电路和升压斩波电路。 | 正确 | 错误 |  |  | B
专升本-电力电子基础 | 升压斩波电路的典型应用有直流电动机传动和单相功率因数校正等。 | 正确 | 错误 |  |  | B
专升本-电力电子基础 | CuK斩波电路电压的输入输出关系相同的有升压斩波电路、Sepic 斩波电路和Zeta斩波电路。 | 正确 | 错误 |  |  | B
专升本-电力电子基础 | Sepic 斩波电路和 Zeta 斩波电路具有相同的输入输出关系，所不同的是：Sepic斩波电路的电源电流和负载电流均连续，Zeta 斩波电路的输入、输出电流均是断续的，但两种电路输出的电压都为负极性的。 | 正确 | 错误 |  |  | B
专升本-电力电子基础 | 斩波电路用于拖动直流电动机时，降压斩波电路能使电动机工作于第1象限，升压斩波电路能使电动机工作于第2象限， 电流可逆斩波电路能使电动机工作于第1和第2象限。 | 正确 | 错误 |  |  | B
专升本-电力电子基础 | 桥式可逆斩波电路用于拖动直流电动机时，可使电动机工作于第 1、2、3、4象限。 | 正确 | 错误 |  |  | B
专升本-电力电子基础 | 复合斩波电路中，电流可逆斩波电路可看作一个升压斩波电路和一个降压斩波电路的组合；多相多重斩波电路中，三相三重斩波电路相当于3个基本斩波电路并联。 | 正确 | 错误 |  |  | B
专升本-电力电子基础 | 改变频率的电路称为变频电路，变频电路有交交变频电路和交直交变频电路两种形式， 前者又称为直接变频电路，后者也称为间接变频电路。 | 正确 | 错误 |  |  | A
专升本-电力电子基础 | 单相调压电路带电阻负载，其导通控制角的移相范围为0-120°。 | 正确 | 错误 |  |  | B
专升本-电力电子基础 | 单相交流调压电路带阻感负载，当控制角 ＜ ( =arctan( L/R) ) 时,VT1 的导通时间逐渐缩短,VT2的导通时间逐渐延长。 | 正确 | 错误 |  |  | A
专升本-电力电子基础 | 根据三相联接形式的不同，三相交流调压电路具有多种形式，TCR属于支路控制三角形 联结方式，TCR的控制角的移相范围为90°-180°，线电流中所含谐波的次数为4k±1。 | 正确 | 错误 |  |  | B
专升本-电力电子基础 | 晶闸管投切电容器选择晶闸管投入时刻的原则是：该时刻交流电源电压应和电容器预先充电电压相等。 | 正确 | 错误 |  |  | A
专升本-电力电子基础 | 把电网频率的交流电直接变换成可调频率的交流电的变流电路称为交直交变频电路。 | 正确 | 错误 |  |  | B
专升本-电力电子基础 | 单相交交变频电路带阻感负载时， 哪组变流电路工作是由输出电流的方向决定的， 交流电路工作在整流还是逆变状态是根据输出电流方向和输出电压方向是否相同决定的。 | 正确 | 错误 |  |  | A
专升本-电力电子基础 | 当采用6脉波三相桥式电路且电网频率为 50Hz 时，单相交交变频电路的输出上限频率约为20Hz。 | 正确 | 错误 |  |  | A
专升本-电力电子基础 | 三相交交变频电路主要有两种接线方式， 即公共交流母线进线方式和输出星形联结方式，其中主要用于中等容量的交流调速系统是公共交流母线进线方式。 | 正确 | 错误 |  |  | A
专升本-电力电子基础 | 矩阵式变频电路是近年来出现的一种新颖的变频电路。它采用的开关器件是半控器件；控制方式是斩控方式。 | 正确 | 错误 |  |  | B
专升本-电力电子基础 | 直流斩波电路按照输入电压与输出电压的高低变化来分类有降压斩波电路、升压<br>斩波电路、升降压斩波电路。<br> | 正确 | 错误 |  |  | A
专升本-电力电子基础 | 由晶闸管构成的逆变器换流方式有有载换流和强迫换流。 | 正确 | 错误 |  |  | B
专升本-电力电子基础 | 按逆变后能量馈送去向不同来分类，电力电子元件构成的逆变器可分为有源逆变器<br>与无源逆变器两大类。<br> | 正确 | 错误 |  |  | A
专升本-电力电子基础 | 单结晶体管产生的触发脉冲是尖脉冲脉冲；主要用于驱动小功率的晶闸管；锯<br>齿波同步触发电路产生的脉冲为强触发脉冲脉冲；可以触发大功率的晶闸管。<br> | 正确 | 错误 |  |  | A
专升本-电力电子基础 | 通常情况下，可控整流装置负载容量大于4 kW，且要求直流电压脉动较小，应选用哪种可控整流电路？（ ） | 单相半波 | 单相全波 | 三相半波 | 三相全波 | D
专升本-电力电子基础 | 通常情况下，由普通单向晶闸管构成的变流装置通常可以采用哪种控制方式？（ ） | 相位控制和PWM控制 | 通断控制和PWM控制 | 相位控制和通断控制 | 相位控制、通断控制和PWM控制 | C
专升本-电力电子基础 | 下面关于多重化技术的描述中不正确的是（ ）。 | 可以用于PWM逆变电路 | 可以用于直流斩波电路 | 可以用于电压型无源逆变电路 | 不能用于整流电路 | D
专升本-电力电子基础 | 在直流斩波电路中，设输入的直流电源电压为E，输出电压为U<sub>0</sub>，α为斩波开关的导通占空比。下列直流斩波电路中，哪种电路的输入输出关系不是<img src="/olex/upload/10614/image/20200504/1588562108937073181.png" title="1588562108937073181.png" alt="image.png"/>？（ ） | Zeta斩波电路 | Cuk斩波电路 | Sepic斩波电路 | Boost Chopper斩波电路 | D
专升本-电力电子基础 | 下面的电路是（ ）。<br/><img src="/olex/upload/10614/image/20200504/1588562129314086483.png" title="1588562129314086483.png" alt="image.png"/> | 升压斩波电路 | 升降压斩波电路 | Cuk斩波电路 | Zeta斩波电路 | C
专升本-电力电子基础 | 造成有源逆变失败的原因很多，通常情况下，下列哪项不是有源逆变失败的原因？（ ） | 换相的裕量角不足 | 交流电源发生缺相或突然消失 | 逆变角大于30° | 晶闸管发生故障或触发电路工作不可靠 | C
专升本-电力电子基础 | 下面关于斩控方式的矩阵式交交变频电路的特点描述中不正确的是（ ）。 | 输出电压为正弦波 | 输出上限频率不能高于电网频率的13 ∽ 12 | 能量可双向流动，适用于交流电动机的四象限运行 | 功率因数为1，也可控制为需要的功率因数 | B
专升本-电力电子基础 | 下列变流器中，可以实现有源逆变的变流电路是（ ）。 | 三相半波可控整流带阻感负载电路 | 单相桥式半控整流带电阻性负载电路 | 接有续流二极管的三相半控桥式整流电路 | 接有续流二极管的单相半波可控整流电路 | A
专升本-电力电子基础 | 通常情况下，在直流斩波电路中，导通占空比α（ ）。 | 大于等于1 | 等于1 | 小于等于1 | 远大于1 | C
专升本-电力电子基础 | 在采用全控器件的变流电路中，其换流方式主要采用（ ）。 | 器件换流 | 电网换流 | 负载换流 | 强迫换流 | A
专升本-电力电子基础 | 下列哪种方法不是PWM波形生成方法？（ ） | 计算法 | 调制法 | 跟踪控制法 | 矢量控制法 | D
专升本-电力电子基础 | 采用SPWM技术理论上可以不产生低次谐波。在构成SPWM多重化逆变电路时，一般不以哪项为目的？（ ） | 提高等效开关频率 | 减少开关损耗 | 减少和载波有关的谐波分量 | 减少低次谐波 | D
专升本-电力电子基础 | 通常情况下，开关电源SMPS的变流过程是（ ）。 | 交流-直流 | 交流-直流-交流 | 交流-直流-交流-直流 | 交流-直流-交流-直流-交流-直流 | C
专升本-电力电子基础 | 通常情况下，UPS电源属于哪种电源？（ ） | 变压变频VVVF | 变压恒频VVCF | 恒压恒频CVCF | 恒压变频CVVF | C
专升本-电力电子基础 | PWM控制技术的重要理论基础是（ ）。 | 二次击穿现象 | 擎住效应 | 相似原理 | 面积等效原理 | D
专升本-电力电子基础 | 在下列基本斩波电路中，主电路拓扑结构中没有电容的是（ ）。 | Sepic | Zeta | Buck Chopper | Boost Chopper | C
专升本-电力电子基础 | 下面哪种器件属于常用的三端器件？它具有栅极G、集电极C和发射极E，它综合了GTR和Power-MOSFET的优点。（ ） | 绝缘栅双极晶体管 | 门极可关断晶闸管 | 静电感应晶体管 | 集成门极换流晶闸管 | A
专升本-电力电子基础 | 下列可控整流电路中，输出电压谐波含量最少的是哪种电路？（ ） | 三相半波 | 单相双半波 | 三相桥式 | 十二相整流 | D
专升本-电力电子基础 | 下列器件中，哪种最适合用在小功率、高开关频率的变流器中？（ ） | GTR | IGBT | Power MOSFET | GTO | C
专升本-电力电子基础 | 在电力电子技术中，为避免功率损耗过大，电力电子器件总是工作在（ ）。 | 放大状态 | 开关状态 | 导通状态 | 关断状态 | B
专升本-电力电子基础 | 采用全控型器件的电路的主要控制方式为哪种控制方式？（ ） | 通断控制 | PWM脉冲宽度调制 | 自适应控制 | 相位控制 | B
专升本-电力电子基础 | 电力电子电路的哪项导致电力电子器件的开关损耗增大？为了减少开关损耗，提出了软开关技术。（ ） | 模块化、小型化和轻量化 | 多重化和多电平化 | 绿色化 | 高频化 | D
专升本-电力电子基础 | 在Buck Chopper降压斩波电路中，已知E=200 V，R=10Ω，L值极大，E<sub>M</sub>=30 V。采用脉宽调制控制方式，当T=50 us，t<sub>on</sub>=30 us时，则输出电流的平均值I<sub>0</sub>=（ ）。 | 5 A | 9 A | 12 A | 17 A | B
专升本-电力电子基础 | 一调光台灯由单相交流调压电路供电，设该台灯可看成电阻负载，在α=0时输出功率为最大值，则当控制角α=90°时，实际输出功率为最大输出功率的（ ）。 | 80% | 70% | 50% | 30% | C
专升本-电力电子基础 | 某机床传动的直流电动机由三相半波相控整流电路供电，整流变压器二次相电压为220 V，其每相折算到二次侧的漏感L<sub>B</sub>=100 uH，负载电流I<sub>d</sub>=300 A，当控制角α=0时换相压降为（ ）。 | 2.2 V | 4.5 V | 10.5 V | 12.3 V | B
专升本-电力电子基础 | 某机床传动的直流电动机由三相半波相控整流电路供电，整流变压器二次相电压为220 V，其每相折算到二次侧的漏感LB=100 uH，负载电流Id=300 A，当控制角α=0时，换相重叠角γ为（ ）。 | 5° | 10° | 15° | 20° | B
专升本-电力电子基础 | 在晶闸管加上触发电压，当元件从阻断状态刚转为导通状态就去除触发电压，此时要保持元件维持导通所需要的最小阳极电流称为（ ）。 | 维持电流 | 擎住电流 | 额定电流 | 触发电流 | B
专升本-电力电子基础 | 单相全控桥，带电阻负载，晶闸管所承受的最大正向电压为（ ）。 | sdsa | sdsad |  |  | B
专升本-电力电子基础 | 三相半波可控整流电路的自然换相点是（ ）。 | 交流相电压的过零点 | 本相相电压与相邻相电压正半周的交点处 | 比三相不可控整流电路的自然换相点超前30° | 比三相不可控整流电路的自然换相点滞后60° | B
专升本-电力电子基础 | 下列电路中，不能够实现有源逆变的是（ ）。 | 三相半波可控整流电路 | 三相桥式全控整流电路 | 单相桥式全控整流电路 | 单相全波整流电路外接续流二极管 | B
专升本-电力电子基础 | 通常用字母A表示晶闸管三个电极中的（ ）。 | 门极 | 阳极 | 阴极 | 基极 | B
专升本-电力电子基础 | 晶闸管最常用的过电流保护是（ ）。 | 阻容吸收电路 | 快速熔断器 | 热继电器 | 平波电抗器 | B
专升本-电力电子基础 | 一个电流有效值为200 A的双向晶闸管，与两个反并联额定电流为多少安培的晶闸管电流容量相等？（ ） | 90 | 127 | 64 | 100 | B
专升本-电力电子基础 | 晶闸管与其它电气设备一样，决定其允许电流大小的是（ ）。 | 电压 | 温度 | 湿度 | 电阻 | B
专升本-电力电子基础 | 为了使直流负载得到平滑的直流电流，通常在整流输出电路中串入（ ）。 | 电容 | 直流电动机 | 电抗器 | 电阻 | C
专升本-电力电子基础 | 交交变频电路采用的是哪种控制方式？（ ） | 通断控制 | PWM斩波控制 | PID控制 | 相位控制 | D
专升本-电力电子基础 | 当电网频率为50 Hz时，交交变频电路的输出上限频率约为（ ）。 | 2000 Hz | 400 Hz | 100 Hz | 20 Hz | D
专升本-电力电子基础 | 单相桥式全控整流电路，电阻性负载，控制角α的最大移相范围是0°～（ ）。 | 90° | 120° | 150° | 180° | D
专升本-电力电子基础 | 由门极控制导通的晶闸管导通后，门极信号（ ）。 | 失去作用 | 需维持原值 | 需降低 | 需提高 | A
专升本-电力电子基础 | 逆导晶闸管是一种集成功率器件，它是将逆阻型晶闸管和哪种器件反并联在一个管芯上的？（ ） | 二极管 | 晶闸管 | 晶体管 | 场效应管 | A
专升本-电力电子基础 | 若减小SPWM逆变器输出电压基波幅值，可采用的控制方法是（ ）。 | 减小三角波频率 | 减小三角波幅度 | 减小输入正弦控制电压幅值 | 减小输入正弦控制电压频率 | C
专升本-电力电子基础 | 若要增大SPWM逆变器的输出电压基波频率，可增大（ ）。 | 三角波幅值 | 三角波频率 | 正弦调制波的幅值 | 正弦调制波的频率 | D
专升本-电力电子基础 | 通常可用两种方法抑制逆变器的输出谐波：多重化方法和哪种调制方法？（ ） | 波形调制 | 电压调制 | 电流调制 | 频率调制 | D
专升本-电力电子基础 | 能在Ⅰ、Ⅳ象限工作的电路为（ ）。 | 带续流二极管的单相全控桥式电路 | 三相半波电路 | 带续流管的单相半波整流电路 | 带续流管的单相半控桥式电路 | B
专升本-电力电子基础 | 降压斩波电路中，已知电源电压U=20 V，负载电压U=10 V，管子开通时间为2 ms，则斩波周期为（ ）。 | 1 ms | 2 ms | 3 ms | 4 ms | D
专升本-电力电子基础 | 高压直流输电中，若要使功率从1组向2组传输，则Ud1和Ud2的关系为（ ）。 | Ud1&gt;Ud2&gt;0 | Ud1&lt;Ud2&lt;0 | Ud1&lt;0,Ud2&gt;0 | Ud1&gt;0,Ud2&lt;0 | A
专升本-电力电子基础 | 为防晶闸管误触发，可在晶闸管的控制极和阴极间加（ ）。 | 反压 | 正压 | 脉冲 | 不加 | A
专升本-电力电子基础 | 在晶体管的恒流驱动电路中加入加速电容，主要是为了（ ）。 | 减小基极电流 | 增大集电极电流 | 减小存储时间 | 加快晶体管的开通过程 | D
专升本-电力电子基础 | 处于阻断状态的晶闸管，只有在阳极与阴极间加正向电压，且在门极与阴极间作何处理才能使其开通（ ）。 | 并联一个电容 | 串联一个电感 | 加正向触发电压 | 加反向触发电压 | C
专升本-电力电子基础 | 晶闸管工作过程中，管子本身产生的管耗等于管子两端电压乘以（ ）。 | 阳极电流 | 门极电流 | 阳极电流与门极电流之差 | 阳极电流与门极电流之和 | A
专升本-电力电子基础 | 单相半控桥式整流大电感负载电路中，为了避免出现一个晶闸管一直导通，另两个整流二极管交替换相导通的失控现象发生，采取的措施是在负载两端并联一个（ ）。 | 电容 | 电感 | 电阻 | 二极管 | D
专升本-电力电子基础 | 三相半波可控整流电阻性负载电路的控制角α为何值时，输出电流波形会出现零点。（注意：是出现一个零点，而不是一段为零的区域）（ ）。 | 15° | 30° | 45° | 60° | B
专升本-电力电子基础 | 三相全控桥式整流电路在宽脉冲触发方式下一个周期内所需要的触发脉冲共有六个，它们在相位上依次相差（ ）。 | 60° | 120° | 90° | 180° | A
专升本-电力电子基础 | 逆变电路是（ ）。 | AC/DC变换器 | DC/AC变换器 | AC/AC变换器 | DC/DC变换器 | B
专升本-电力电子基础 | 全控桥式变流器直流电动机卷扬机拖动系统中，当提升重物时，控制角为（ ）。 | sdsa | dsad |  |  | A
专升本-电力电子基础 | 全控桥式变流器直流电动机卷扬机拖动系统中，当提升重物时，Ud与Ed的关系为（ ）。 | Ud&lt;Ed | Ud&gt;Ed | Ud=Ed | Ud=Ed=0 | B
专升本-电力电子基础 | 全控桥式变流器直流电动机卷扬机拖动系统中，当降下重物时，输出电压平均值为（ ）。 | Ud=0 | Ud&lt;0 | Ud&gt;0 | Ud≥0 | B
专升本-电力电子基础 | 全控桥式变流器直流电动机卷扬机拖动系统中，若使重物在某一高度停住时，则变流器的工作状态是（ ）。 | 有源逆变 | 无源逆变 | 整流 | 临界状态 | D
专升本-电力电子基础 | 晶闸管过电压保护的元器件是（ ）。 | 快速熔断器 | RC电路 | 快速开关 | 电抗器 | B
专升本-电力电子基础 | 升压斩波电路中，已知电源电压Ud=12 V，导通占空比α=1/3，则负载电压U0=（ ）。 | 4 V | 18 V | 36 V | 48 V | B
专升本-电力电子基础 | 功率晶体管GTR从高电压小电流向低电压大电流跃变的现象称为（ ）。 | 一次击穿 | 二次击穿 | 临界饱和 | 反向截止 | B
专升本-电力电子基础 | 在晶闸管应用电路中，为了防止误触发应将幅值限制在不触发区的信号是（ ）。 | 干扰信号 | 触发电压信号 | 触发电流信号 | 干扰信号和触发信号 | A
专升本-电力电子基础 | 当晶闸管承受反向阳极电压时，不论门极加何种极性触发电压，管子都将工作在（ ）。 | 导通状态 | 关断状态 | 饱和状态 | 不定 | B
专升本-电力电子基础 | 采用多重化电压源型逆变器的目的，主要是为（ ）。 | 减小输出幅值 | 增大输出幅值 | 减小输出谐波 | 减小输出功率 | C
专升本-电力电子基础 | 锯齿波为同步信号的触发电路中，若控制电压保持不变，同步信号的周期也不变，则改变同步电压的哪项，即能实现移相？（ ） | 幅值 | 后沿 | 斜率 | 前沿 | C
专升本-电力电子基础 | 电流型逆变器中间直流环节贮能元件是（ ）。 | 电容 | 电感 | 蓄电池 | 电动机 | B
专升本-电力电子基础 | 决定晶闸管触发脉冲最小宽度一个重要因素是（ ）。 | 维持电流IH | 擎住电流IL | 浪涌电流ITSm | 额定电流 | B
专升本-电力电子基础 | 三相半波可控整流电路中的三个晶闸管的触发脉冲相位按相序依次互差120°。（ ） | 正确 | 错误 |  |  | A
专升本-电力电子基础 | 晶闸管串联时，给每只管子并联相同阻值的电阻R是静态均压措施。（ ） | 正确 | 错误 |  |  | A
专升本-电力电子基础 | 电压型逆变器中间直流环节贮能元件是电容。（ ） | 正确 | 错误 |  |  | A
专升本-电力电子基础 | 单相半波可控整流电路，当电感性负载接续流二极管时，控制角的移相范围为0°∽180°。（ ） | 正确 | 错误 |  |  | A
专升本-电力电子基础 | 把晶闸管承受正压起到触发导通之间的电角度称为控制角α。（ ） | 正确 | 错误 |  |  | A
专升本-电力电子基础 | 三相半波可控整流电路，带大电感负载时控制角α的移相范围为0°∽90°。（ ） | 正确 | 错误 |  |  | A
专升本-电力电子基础 | 带平衡电抗器的双反星形可控整流电路是由两组三相半波可控整流电路并联组成。（ ） | 正确 | 错误 |  |  | A
专升本-电力电子基础 | 考虑变压器漏抗的可控整流电路中，在换相过程期间，两个相邻的晶闸管同时导通，对应的电角度称为换相重叠角γ。（ ） | 正确 | 错误 |  |  | A
专升本-电力电子基础 | 三相桥式全控整流电路，大电感负载，当控制角α＝30°时整流平均电压Ud=0。（ ） | 正确 | 错误 |  |  | B
专升本-电力电子基础 | 三相桥式全控整流电路，电阻性负载时的移相范围为0°∽180°。（ ） | 正确 | 错误 |  |  | B
专升本-电力电子基础 | 逆变角β值的大小等于2π+α。（ ） | 正确 | 错误 |  |  | B
专升本-电力电子基础 | 可控整流电路输出直流电压可调，输出直流电压的大小主要取决于晶闸管触发脉冲的形状。（ ） | 正确 | 错误 |  |  | B
专升本-电力电子基础 | 电流源型逆变器的输出电流波形为方波。（ ） | 正确 | 错误 |  |  | A
专升本-电力电子基础 | 对于功率晶体管的基极驱动电路，驱动电流的后沿应是一个较大的负电流，以利于功率晶体管的关断。（ ） | 正确 | 错误 |  |  | A
专升本-电力电子基础 | 单相半控桥电感性负载整流电路中，在负载两端并联一个续流二极管的目的是防止失控现象的产生。（ ） | 正确 | 错误 |  |  | A
专升本-电力电子基础 | 为了防止逆变失败，最小逆变角限制为30°～35°。（ ） | 正确 | 错误 |  |  | B
专升本-电力电子基础 | 由变压器漏感对整流电路影响而引起的电角度是换相重叠角γ。（ ） | 正确 | 错误 |  |  | B
专升本-电力电子基础 | IGBT通常采用器件换流方式换流（相）。（ ） | 正确 | 错误 |  |  | B
专升本-电力电子基础 | <p>GTO的<img src="/olex/upload/10614/image/20200504/1588562541166034760.png" title="1588562541166034760.png" alt="image.png"/>参数一般很小，这是GTO的一个主要缺点。（ ）</p> | 正确 | 错误 |  |  | B
专升本-电力电子基础 | <p>通过不断改变控制角α，使交交变频电路的输出电压波形基本为正弦波的调制方法中，用特定谐波消去法求交交变频电路α角的基本公式是<img src="/olex/upload/10614/image/20200504/1588562598038060476.png" title="1588562598038060476.png" alt="image.png"/>。（ ）</p> | 正确 | 错误 |  |  | B
专升本-电力电子基础 | 将直流电能转换为交流电能并回馈给交流电源，交流电源接受回馈能量的变流器是无源逆变器。（ ） | 正确 | 错误 |  |  | B
专升本-电力电子基础 | 触发电路中的触发信号应具有尽可能缓的前沿和尽可能窄的宽度。（ ） | 正确 | 错误 |  |  | B
专升本-电力电子基础 | 升压斩波电路中，已知电源电压Ud=16 V，导通占空比α=ton/T=3/4，则负载电压U0=（ ）。 | 64 V | 12 V | 21 V | 4 V | A
专升本-电力电子基础 | 驱动电路是电力电子器件主电路与哪种电路之间的接口（ ）。 | 缓冲电路 | 保护电路 | 控制电路 | 滤波电路 | C
专升本-电力电子基础 | 接有续流二极管的单相桥式半控变流电路可运行的工作象限是（ ）。 | 第二象限 | 第三象限 | 第四象限 | 第一象限 | D
专升本-电力电子基础 | 下列电力电子器件电气图形符号中哪个是IGBT的电气图形符号？（ ）<br/><img src="/olex/upload/10614/image/20200504/1588562656330024527.png" title="1588562656330024527.png" alt="image.png"/> | ① | ② | ③ | ④ | C
专升本-电力电子基础 | 只有当阳极电流小于哪种电流时，晶闸管才会由导通转为截止？（ ） | 通态平均 | 维持 | 擎住 | 门极 | B
专升本-电力电子基础 | 晶闸管两端并联一个RC电路的作用是（ ）。 | 分流 | 降压 | 过电压保护 | 过电流保护 | C
专升本-电力电子基础 | 在晶闸管变流电路中接入压敏电阻的目的是实现（ ）。 | 分流 | 分压 | 过电压保护 | 过电流保护 | C
专升本-电力电子基础 | 晶闸管整流电路中直流电动机应该属于何种负载？（ ） | 电阻性 | 电感性 | 反电动势 | 阻感性 | C
专升本-电力电子基础 | 三相全控桥整流装置中一共用了多少只晶闸管？（ ） | 3 | 6 | 9 | 12 | B
专升本-电力电子基础 | 通过在门极施加触发信号，晶闸管刚从断态转入通态即移去触发信号，能维持通态所需要的最小阳极电流，称为（ ）。 | 维持电流 | 擎住电流 | 浪涌电流 | 额定电流 | B
专升本-电力电子基础 | 单相半控桥整流电路的两只晶闸管的触发脉冲依次应相差（ ）度。 | 180° | 60° | 360° | 120° | A
专升本-电力电子基础 | α为（ ）度时，三相半波可控整流电路，电阻性负载输出的电压波形，处于连续和断续的临界状态。 | 0度 | 60度 | 30度 | 120度 | C
专升本-电力电子基础 | 晶闸管触发电路中，若改变（ ）的大小，则输出脉冲产生相位移动，达到移相控制的目的。 | 同步电压 | 控制电压 | 脉冲变压器变比 |  | B
专升本-电力电子基础 | 可实现有源逆变的电路为（ ）。 | 三相半波可控整流电路 | 三相半控桥整流桥电路 | 单相全控桥接续流二极管电路 | 单相半控桥整流电路 | A
专升本-电力电子基础 | 在一般可逆电路中，最小逆变角βmin选在下面那一种范围合理（ ）。 | 30o-35o | 10o-15o | 0o-10o | 0o | A
专升本-电力电子基础 | 通常情况下，可控整流装置负载容量大于4kW，且要求直流电压脉动较小，应选用（ ）可控整流电路。 | 单相半波 | 单相全波 | 三相半波 | 三相全波 | D
专升本-电力电子基础 | 通常情况下，由普通单向晶闸管构成的变流装置通常可以采用（ ）控制方式。 | 相位控制和PWM控制 | 通断控制和PWM控制 | 相位控制和通断控制 | 相位控制、通断控制和PWM控制 | C
专升本-电力电子基础 | 把两只普通晶闸管反并联后串联在交流电路中，该变流电路通常用于（ ）。 | 整流 | 变频 | 调压和调功 | 调压和变频 | C
专升本-电力电子基础 | 下面关于PWM斩波控制方式的描述中错误的是（ ）。 | 可以用于交流调压和变频电路 | 可以用于直流斩波电路 | 可以用于无源逆变电路 | 不能用于整流电路 | D
专升本-电力电子基础 | 下列变流电路中，变流器件开关频率最高的是（ ）。 | 相控式整流电路 | 通断控制式交流调功电路 | 相控式交流调压电路 | 斩控式交流调压电路 | D
专升本-电力电子基础 | 雷击过电压可以用RC吸收回路来抑制。（ ） | 正确 | 错误 |  |  | A
专升本-电力电子基础 | 晶闸管串联使用须采取“均流措施”。（ ） | 正确 | 错误 |  |  | B
专升本-电力电子基础 | 增大晶闸管整流装置的控制角α，输出直流电压的平均值会增大。（ ） | 正确 | 错误 |  |  | B
专升本-电力电子基础 | 晶闸管变流可逆装置中出现的“环流”是一种有害的不经过电动机的电流，必须想办法减少或将它去掉。（ ） | 正确 | 错误 |  |  | A
专升本-电力电子基础 | 双向晶闸管也称为逆导晶闸管，它可以双向导通。（ ） | 正确 | 错误 |  |  | B
专升本-电力电子基础 | PWM跟踪控制法分为滞环比较法、三角波比较法和定时比较法。跟踪型PWM变流电路中，电流跟踪控制应用最多。（ ） | 正确 | 错误 |  |  | A
专升本-电力电子基础 | 通常情况下，带平衡电抗器的双反星形可控整流电路适用于低电压、大电流的场合。（ ） | 正确 | 错误 |  |  | A
专升本-电力电子基础 | 目前中小功率的逆变电路几乎都采用了PWM技术，实际应用的PWM逆变电路几乎都是电压型逆变电路。（ ） | 正确 | 错误 |  |  | A
专升本-电力电子基础 | 晶闸管串联时主要应考虑均流问题，均流的首要措施是挑选特性参数尽量一致的器件，也可以采用均流电抗器或采用强触发门极脉冲。（ ） | 正确 | 错误 |  |  | B
专升本-电力电子基础 | 全控器件的缓冲电路的主要作用是抑制电力电子器件的内因过电压、du/dt、过电流、di/dt，减少器件的开关损耗。（ ） | 正确 | 错误 |  |  | A
专升本-电力电子基础 | 半控桥和有续流二极管的整流电路不能实现有源逆变，欲实现有源逆变，只能采用全控整流电路。（ ） | 正确 | 错误 |  |  | A
专升本-电力电子基础 | 单相桥式全控整流电路带阻感负载时，通常要求晶闸管门极触发脉冲必须是宽脉冲。（ ） | 正确 | 错误 |  |  | A
专升本-电力电子基础 | 在整流电路中，应尽量避免整流变压器二次侧电流中含直流分量。（ ） | 正确 | 错误 |  |  | A
专升本-电力电子基础 | IGBT是电流驱动型器件。（ ） | 正确 | 错误 |  |  | B
专升本-电力电子基础 | 晶闸管额定电流达不到负载电流要求时，可用两个或多个同型号器件串联。（ ） | 正确 | 错误 |  |  | B
专升本-电力电子基础 | 在变流装置需要同时采用串联和并联晶闸管时，应采用先串联后并联的方法连接。（ ） | 正确 | 错误 |  |  | B
专升本-电力电子基础 | 逆变失败，是因主电路元件出现损坏，触发脉冲丢失，电源缺相，或是逆变角太小造成的。（ ） | 正确 | 错误 |  |  | B
专升本-电力电子基础 | 变频调速装置是属于无源逆变的范畴。（ ） | 正确 | 错误 |  |  | B
专升本-电力电子基础 | 有源逆变装置是把逆变后的交流能量送回电网。（ ） | 正确 | 错误 |  |  | B
专升本-电力电子基础 | 触发普通晶闸管的触发脉冲，也能触发可关断晶闸管。（ ） | 正确 | 错误 |  |  | B