## 高起本-模拟电路基础
kcmc | bt | xx1 | xx2 | xx3 | xx4 | xx5 | xx6 | daan
高起本-模拟电路基础 | <p><img src="/olex/upload/10614/image/20200424/1587702014424059621.png" title="1587702014424059621.png" alt="image.png"/></p> | [6 empty] | D
高起本-模拟电路基础 | <p><img src="/olex/upload/10614/image/20200424/1587702035839085942.png" title="1587702035839085942.png" alt="image.png"/></p> | [6 empty] | A
高起本-模拟电路基础 | <p><img src="/olex/upload/10614/image/20200424/1587702099714086621.png" title="1587702099714086621.png" alt="image.png"/></p> | [6 empty] | A
高起本-模拟电路基础 | <p><img src="/olex/upload/10614/image/20200424/1587702316418035660.png" title="1587702316418035660.png" alt="image.png"/></p> | [6 empty] | C
高起本-模拟电路基础 | <p><img src="/olex/upload/10614/image/20200424/1587702388040078614.png" title="1587702388040078614.png" alt="image.png"/></p> | [6 empty] | D
高起本-模拟电路基础 | <p><img src="/olex/upload/10614/image/20200424/1587702408787046846.png" title="1587702408787046846.png" alt="image.png"/></p> | [6 empty] | C
高起本-模拟电路基础 | <p><img src="/olex/upload/10614/image/20200424/1587702475697009989.png" title="1587702475697009989.png" alt="image.png"/></p> | [6 empty] | D
高起本-模拟电路基础 | <p><img src="/olex/upload/10614/image/20200424/1587702519472070923.png" title="1587702519472070923.png" alt="image.png"/></p> | [6 empty] | C
高起本-模拟电路基础 | <p><img src="/olex/upload/10614/image/20200424/1587702543729091666.png" title="1587702543729091666.png" alt="image.png"/></p> | [6 empty] | B
高起本-模拟电路基础 | <p><img src="/olex/upload/10614/image/20200424/1587702564383048129.png" title="1587702564383048129.png" alt="image.png"/></p> | [6 empty] | B
高起本-模拟电路基础 | <p><img src="/olex/upload/10614/image/20200424/1587702613199013564.png" title="1587702613199013564.png" alt="image.png"/></p> | [6 empty] | B
高起本-模拟电路基础 | <p><img src="/olex/upload/10614/image/20200424/1587702650550025199.png" title="1587702650550025199.png" alt="image.png"/></p> | [6 empty] | A
高起本-模拟电路基础 | <p><img src="/olex/upload/10614/image/20200424/1587702734744055903.png" title="1587702734744055903.png" alt="image.png"/></p> | [6 empty] | B
高起本-模拟电路基础 | <p><img src="/olex/upload/10614/image/20200424/1587702777420044839.png" title="1587702777420044839.png" alt="image.png"/></p> | [6 empty] | B
高起本-模拟电路基础 | <p><img src="/olex/upload/10614/image/20200424/1587702817525092705.png" title="1587702817525092705.png" alt="image.png"/></p> | [6 empty] | D
高起本-模拟电路基础 | <p><img src="/olex/upload/10614/image/20200424/1587702841112088253.png" title="1587702841112088253.png" alt="image.png"/></p> | [6 empty] | D
高起本-模拟电路基础 | <p><img src="/olex/upload/10614/image/20200424/1587702864408084899.png" title="1587702864408084899.png" alt="image.png"/></p> | [6 empty] | B
高起本-模拟电路基础 | <p><img src="/olex/upload/10614/image/20200424/1587702953032060786.png" title="1587702953032060786.png" alt="image.png"/></p> | [6 empty] | C
高起本-模拟电路基础 | <p><img src="/olex/upload/10614/image/20200424/1587703064667064989.png" title="1587703064667064989.png" alt="image.png"/></p> | [6 empty] | A
高起本-模拟电路基础 | <p><img src="/olex/upload/10614/image/20200424/1587703092282080553.png" title="1587703092282080553.png" alt="image.png"/></p> | [6 empty] | B
高起本-模拟电路基础 | <p><img src="/olex/upload/10614/image/20200424/1587703117312015017.png" title="1587703117312015017.png" alt="image.png"/></p> | [6 empty] | C
高起本-模拟电路基础 | <p><img src="/olex/upload/10614/image/20200424/1587703136009076426.png" title="1587703136009076426.png" alt="image.png"/></p> | [6 empty] | D
高起本-模拟电路基础 | <p><img src="/olex/upload/10614/image/20200424/1587703160241057657.png" title="1587703160241057657.png" alt="image.png"/></p> | [6 empty] | C
高起本-模拟电路基础 | <p><img src="/olex/upload/10614/image/20200424/1587703211096062144.png" title="1587703211096062144.png" alt="image.png"/></p> | [6 empty] | B
高起本-模拟电路基础 | <p><img src="/olex/upload/10614/image/20200424/1587703231526096186.png" title="1587703231526096186.png" alt="image.png"/></p> | [6 empty] | D
高起本-模拟电路基础 | <p><img src="/olex/upload/10614/image/20200424/1587703249883054099.png" title="1587703249883054099.png" alt="image.png"/></p> | [6 empty] | B
高起本-模拟电路基础 | <p><img src="/olex/upload/10614/image/20200424/1587703270485020559.png" title="1587703270485020559.png" alt="image.png"/></p> | [6 empty] | C
高起本-模拟电路基础 | <p><img src="/olex/upload/10614/image/20200424/1587703290927024326.png" title="1587703290927024326.png" alt="image.png"/></p> | [6 empty] | C
高起本-模拟电路基础 | <p><img src="/olex/upload/10614/image/20200424/1587703310226064058.png" title="1587703310226064058.png" alt="image.png"/></p> | [6 empty] | D
高起本-模拟电路基础 | <p><img src="/olex/upload/10614/image/20200424/1587703351329032096.png" title="1587703351329032096.png" alt="image.png"/></p> | [6 empty] | D
高起本-模拟电路基础 | <p><img src="/olex/upload/10614/image/20200424/1587703380960031867.png" title="1587703380960031867.png" alt="image.png"/></p> | [6 empty] | C
高起本-模拟电路基础 | <p><img src="/olex/upload/10614/image/20200424/1587703404863066249.png" title="1587703404863066249.png" alt="image.png"/></p> | [6 empty] | B
高起本-模拟电路基础 | <p><img src="/olex/upload/10614/image/20200424/1587703428666008504.png" title="1587703428666008504.png" alt="image.png"/></p> | [6 empty] | A
高起本-模拟电路基础 | <p><img src="/olex/upload/10614/image/20200424/1587703455628064261.png" title="1587703455628064261.png" alt="image.png"/></p> | [6 empty] | A
高起本-模拟电路基础 | <p><img src="/olex/upload/10614/image/20200424/1587703481992035057.png" title="1587703481992035057.png" alt="image.png"/></p> | [6 empty] | A
高起本-模拟电路基础 | <p><img src="/olex/upload/10614/image/20200424/1587703587820081674.png" title="1587703587820081674.png" alt="image.png"/></p> | [6 empty] | B
高起本-模拟电路基础 | <p><img src="/olex/upload/10614/image/20200424/1587703614015085554.png" title="1587703614015085554.png" alt="image.png"/></p> | [6 empty] | B
高起本-模拟电路基础 | <p><img src="/olex/upload/10614/image/20200424/1587703724937026938.png" title="1587703724937026938.png" alt="image.png"/></p> | [6 empty] | A
高起本-模拟电路基础 | <p><img src="/olex/upload/10614/image/20200424/1587703786991019502.png" title="1587703786991019502.png" alt="image.png"/></p> | [6 empty] | A
高起本-模拟电路基础 | <p><img src="/olex/upload/10614/image/20200424/1587703856278055289.png" title="1587703856278055289.png" alt="image.png"/></p> | [6 empty] | A | bar: xx1 to xx2
高起本-模拟电路基础 | <p><span style="font-size:14px;font-family:宋体">两个<em>β</em>相同的晶体管组成复合管后，其电流放大系数约为(&nbsp; )&nbsp;</span></p> | [6 empty] | B
高起本-模拟电路基础 | <p><span style="font-size:16px">差分放大器单端输出时（&nbsp;&nbsp; ）。</span></p> | [6 empty] | B
高起本-模拟电路基础 | <p><span style="font-size:16px">下面四种复合管连接中，（ ）是错误的连接。</span></p> | [6 empty] | C
高起本-模拟电路基础 | <p><span style="font-size:16px;font-family:宋体">功率放大电路中，选择功放管时应该特别注意以下参数（&nbsp;&nbsp; ）。&nbsp;</span></p> | [6 empty] | A
高起本-模拟电路基础 | BJT 管组成的放大电路产生的非线性是指（ ）。 | 半导体器件的非线性所致，其输出波形中含有新的频率成分 | 截止失真、饱和失真、过流失真 | 截止失真、饱和失真、过流失真、交越失真 | 截止失真、饱和失真、交越失真 |  |  | A
高起本-模拟电路基础 | BJT依靠（ ）控制集电极电流IC的器件。 | 电压 | 电流 | 电阻 | 电场 |  |  | A
高起本-模拟电路基础 | FET 依靠（ ）控制漏极电流íＤ的器件。 | 电 场 | 电 流 | 电 阻 | 电 压 |  |  | A
高起本-模拟电路基础 | FET&nbsp;依靠（ ）控制漏极电流íＤ的器件。 | 电&nbsp;场 | 电&nbsp;流 | 电&nbsp;阻 | 电&nbsp;压 |  |  | A
高起本-模拟电路基础 | FET共漏(CD )放大器与 BJT放大器中的（ ）组态性能相似。 | CC | CE | CB | CE-CB |  |  | A
高起本-模拟电路基础 | FET中只有一种极性的载流子参与导电，所以也称为单极型三极管。（ ） | [6 empty] | A | bar: xx1 to xx2
高起本-模拟电路基础 | NPN管放大偏值电路中，若V<sub>C</sub>&nbsp;增加，则&nbsp;I<sub>B</sub>&nbsp;（ ）。 | 几乎不变 | 略有增加 | 略有减小 | 不定 |  |  | C
高起本-模拟电路基础 | NPN管放大偏值电路中，若VC 增加，则 IB （ ）。 | 几乎不变 | 略有增加 | 略有减小 | 不定 |  |  | C
高起本-模拟电路基础 | NPN管放大偏值电路中，若VC 增加，则 IB（ ）。 | 略有增加 | 略有减小 | 几乎不变 | 不定 |  |  | B
高起本-模拟电路基础 | OCL电路是单电源互补功率放大电路。 | [6 empty] | B | bar: xx1 to xx2
高起本-模拟电路基础 | OCL电路是单电源互补功率放大电路；（ ） | [6 empty] | A | bar: xx1 to xx2
高起本-模拟电路基础 | OTL电路是双电源互补功率放大电路。 | [6 empty] | B | bar: xx1 to xx2
高起本-模拟电路基础 | OTL电路是双电源互补功率放大电路。（ ） | [6 empty] | A | bar: xx1 to xx2
高起本-模拟电路基础 | OTL乙类互补功率放大器产生交越失真的原因是由于两管同时出现导通现象所致。（ ） | [6 empty] | B | bar: xx1 to xx2
高起本-模拟电路基础 | PN 结两端反向偏压时，难以进行（ ）。 | 少子扩散 | 少子漂移 | 多子扩散 | 多子漂移 |  |  | C
高起本-模拟电路基础 | PNP管放大偏值电路中，若VC 增加，则 IB （ ）。 | 几乎不变 | 略有增加 | 略有减小 | 不定 |  |  | B
高起本-模拟电路基础 | PNP管放大偏值电路中，若VC 增加，则 IB（ ）。 | 几乎不变 | 略有增加 | 略有减小 | 不定 |  |  | B
高起本-模拟电路基础 | PNP管放大偏值电路中，若VC&nbsp;增加，则&nbsp;IB&nbsp;（ ）。 | 几乎不变 | 略有增加 | 略有减小 | 不定 |  |  | B
高起本-模拟电路基础 | PNP管放大偏值电路中，若VC&nbsp;增加，则&nbsp;IB（ ）。 | 几乎不变 | 略有增加 | 略有减小 | 不定 |  |  | B
高起本-模拟电路基础 | PN结正偏时导通，反偏时截止，所以PN结具有单向导电性。 | [6 empty] | A | bar: xx1 to xx2
高起本-模拟电路基础 | PN结正偏时导通，反偏时截止，所以PN结具有单向导电性。（ ） | [6 empty] | A | bar: xx1 to xx2
高起本-模拟电路基础 | P型半导体中空穴为少数载流子，自由电子为多数载流子。 | [6 empty] | B | bar: xx1 to xx2
高起本-模拟电路基础 | P型半导体中空穴为少数载流子，自由电子为多数载流子。（ ） | [6 empty] | A | bar: xx1 to xx2
高起本-模拟电路基础 | 半导体中的少数载流子产生的原因是（ ）。 | 外电场 | 内电场 | 掺杂 | 热激发 |  |  | D
高起本-模拟电路基础 | 本征半导体温度升高后两种载流子浓度仍然相等。&nbsp;&nbsp;&nbsp;&nbsp;&nbsp;&nbsp;&nbsp;&nbsp;&nbsp;&nbsp;（ ） | [6 empty] | B | bar: xx1 to xx2
高起本-模拟电路基础 | 不论输入什么信号，共射放大器总是反相放大器。（ ） | [6 empty] | B | bar: xx1 to xx2
高起本-模拟电路基础 | 测得某放大器中一只BJT的三个电极的直流电压为:-0.1V,+7.3V和-0.82V。由此可以判定，该管是（ ） | NPN 硅管 | NPN 错管 | PNP 硅管 | PNP 错管 |  |  | A
高起本-模拟电路基础 | 差动放大电路的主要特点是（ ） | 有效放大差模信号，有力抑制共模信号 | 既放大差模信号，又放大共模信号 | 有效放大共模信号，有力抑制差模信号 | 既抑制差模信号，又抑制共模信号 |  |  | A
高起本-模拟电路基础 | 差动放大电路依靠电路的对称性以及共模负反馈来抑制零点漂移。（ ） | [6 empty] | B | bar: xx1 to xx2
高起本-模拟电路基础 | 差动放大器一端的输入电压 V1 = lmV, 且差模输入电压等于共模输入电压，则另一端输入电压 V2&nbsp;&nbsp;= （ ） mV | 1 | 2021-01-02 | 2021-01-03 | 2 |  |  | C
高起本-模拟电路基础 | 差分放大电路能够抑制零点漂移，也称温度漂移，所以它广泛应用于集成电路中。 | [6 empty] | A | bar: xx1 to xx2
高起本-模拟电路基础 | 差分放大电路能够抑制零点漂移，也称温度漂移，所以它广泛应用于集成电路中。（ ） | [6 empty] | A | bar: xx1 to xx2
高起本-模拟电路基础 | 差分放大电路是为了（ ）而设置的。 | 稳定Au | 放大信号 | 抑制零点漂移 | 缩小信号 |  |  | C
高起本-模拟电路基础 | 差分放大电路输入端加上大小相等、极性相同的两个信号，称为共模信号。而加上大小相等、极性相反的两个信号，称为差模信号。 | [6 empty] | A | bar: xx1 to xx2
高起本-模拟电路基础 | 差分放大电路输入端加上大小相等、极性相同的两个信号，称为共模信号。而加上大小相等、极性相反的两个信号，称为差模信号。（ ） | [6 empty] | A | bar: xx1 to xx2
高起本-模拟电路基础 | 差分放大器的基本特点是放大差模信号、抑制共模信号 。 | [6 empty] | A | bar: xx1 to xx2
高起本-模拟电路基础 | 差分放大器的基本特点是放大差模信号、抑制共模信号 。（ ） | [6 empty] | A | bar: xx1 to xx2
高起本-模拟电路基础 | 差分放大器的基本特点是放大差模信号、抑制共模信号&nbsp;。 | [6 empty] | A | bar: xx1 to xx2
高起本-模拟电路基础 | 差分放大器的基本特点是放大差模信号、抑制共模信号&nbsp;。（ ） | [6 empty] | A | bar: xx1 to xx2
高起本-模拟电路基础 | 产生零点漂移的原因主要是晶体管参数受温度的影响。&nbsp;&nbsp;&nbsp;&nbsp;&nbsp;&nbsp;（ ） | [6 empty] | B | bar: xx1 to xx2
高起本-模拟电路基础 | 场效应管起放大作用时应工作在漏极特性的（ ）。 | 非饱和区 | 饱和区 | 截止区 | 击穿区 |  |  | D
高起本-模拟电路基础 | 迟滞比较器有2个门限电压，因此在输入电压从足够低逐渐增大到足够高的过程中，其输出状态将发生（ ）次跃变。 | 1 | 2 | 3 | 0 |  |  | A
高起本-模拟电路基础 | 串联负反馈使输入电阻增大。（ ） | [6 empty] | A | bar: xx1 to xx2
高起本-模拟电路基础 | 带有负反馈放大电路的频带宽度BWf=(1+AF)BW，其中BW=fH - fL，1+AF称为反馈深度。（ ） | [6 empty] | A | bar: xx1 to xx2
高起本-模拟电路基础 | 带有负反馈放大电路的频带宽度BWf=(1+AF)BW，其中BW=fH&nbsp;-&nbsp;fL，1+AF称为反馈深度。（ ） | [6 empty] | A | bar: xx1 to xx2
高起本-模拟电路基础 | 带有负反馈放大电路的频带宽度BWF=1+AFBW，其中BW=fH –fL，1+AF称为反馈深度。 | [6 empty] | A | bar: xx1 to xx2
高起本-模拟电路基础 | 带有负反馈放大电路的频带宽度BWF=1+AFBW，其中BW=fH&nbsp;–fL，1+AF称为反馈深度。 | [6 empty] | A | bar: xx1 to xx2
高起本-模拟电路基础 | 当加在二极管上的电压增加10%时，流过二极管的电流（ ）。 | [6 empty] | B
高起本-模拟电路基础 | 当输入信号频率等千放大器的高频截止频率（又称上限频率）时，负载上的信号功率将下降到中频段的一半。（ ） | [6 empty] | B | bar: xx1 to xx2
高起本-模拟电路基础 | 当外加偏置电压不变时，若工作温度升高，二极管的正向导通电流将（ ）。 | 增大 | 减小 | 不变 | 不确定 |  |  | D
高起本-模拟电路基础 | 当温度升高时，晶体三极管集电极电流Ic增加，发射结压降减小。 | [6 empty] | A | bar: xx1 to xx2
高起本-模拟电路基础 | 当温度升高时，晶体三极管集电极电流Ic增加，发射结压降减小。（ ） | [6 empty] | A | bar: xx1 to xx2
高起本-模拟电路基础 | 电流求和负反馈使输入电阻（ ）。 | 增加 | 不变 | 减少 | 不清楚 |  |  | C
高起本-模拟电路基础 | 电压负反馈会使（ ）。 | 输入电阻增加 | 输入电阻减小 | 输出电阻增加 | 输出电阻减小 |  |  | D
高起本-模拟电路基础 | 电压负反馈稳定输出电压，电流负反馈稳定输出电流。&nbsp;&nbsp;&nbsp;&nbsp;&nbsp;&nbsp;（ ） | [6 empty] | B | bar: xx1 to xx2
高起本-模拟电路基础 | 多级放大电路与单级放大电路相比，电压增益和通频带（ ） | 电压增益减小，通频带变宽 | 电压增益减小，通频带变窄 | 电压增益提高，通频带变宽 | 电压增益提高，通频带变窄 |  |  | D
高起本-模拟电路基础 | 多级放大器总增益为各级增益的分贝数相加。（ ） | [6 empty] | B | bar: xx1 to xx2
高起本-模拟电路基础 | 多子浓度与温度无关，其原因是（ ）。 | 本征激发产生的多子远大于杂质电离产生的多子 | 环境温度的改变不会改变本征激发产生的多子和杂质电离产生的多子的比例 | 本征激发产生的多子远小于杂质电离产生的多子 | 在适量参杂和限定环境温度变化范围条件下，本征激发产生的多子远小于杂质电离产生的多子 |  |  | D
高起本-模拟电路基础 | 二极管的伏安特性曲线的正向部分在环境温度升高时将（ ）。(设X 轴为电压) | 右移 | 左移 | 上移 | 下移 |  |  | D
高起本-模拟电路基础 | 二极管的伏安特性曲线的正向部分在环境温度升高时将（ ）。(设X&nbsp;轴为电压) | 右移 | 左移 | 上移 | 下移 |  |  | B
高起本-模拟电路基础 | 凡是运算电路都可利用“虚短”和“虚断”的概念求解运算关系。 | [6 empty] | B | bar: xx1 to xx2
高起本-模拟电路基础 | 凡是运算电路都可利用“虚短”和“虚断”的概念求解运算关系。（ ） | [6 empty] | A | bar: xx1 to xx2
高起本-模拟电路基础 | 反馈电路中，电流取样负反馈的输出电阻为（ ）。 | ROf ＝R0／F | R0f＝F R0 | ROf＝T R0 | ROf＝R0 ／T |  |  | B
高起本-模拟电路基础 | 反相比例运算电路引入了（ ） | 电压串联负反馈 | 电压并联负反馈 | 电流串联负反馈 | 电流并联负反馈 |  |  | B
高起本-模拟电路基础 | 反向电流是由少数载流子形成，其大小与温度有关，而与外加电压无关。 | [6 empty] | A | bar: xx1 to xx2
高起本-模拟电路基础 | 反向电流是由少数载流子形成，其大小与温度有关，而与外加电压无关。（ ） | [6 empty] | A | bar: xx1 to xx2
高起本-模拟电路基础 | 放大电路产生零点漂移的主要原因是（ ） | 放大倍数太大 | 采用了直接耦合方式 | 晶体管的噪声太大 | 环境温度变化引起参数变化 |  |  | D
高起本-模拟电路基础 | 放大电路引入交流负反馈后将（ ） | 提高输入电阻 | 减小输出电阻 | 提高放大倍数 | 提高放大倍数的稳定性 |  |  | D
高起本-模拟电路基础 | 负反馈放大电路的放大倍数Af=A/(1+AF)，对于深度负反馈放大电路的放大倍数Af= 1/F 。（ ） | [6 empty] | A | bar: xx1 to xx2
高起本-模拟电路基础 | 负反馈放大电路的放大倍数Af=A/(1+AF)，对于深度负反馈放大电路的放大倍数Af=&nbsp;1/F&nbsp;。（ ） | [6 empty] | A | bar: xx1 to xx2
高起本-模拟电路基础 | 负反馈放大电路和放大倍数AF=A/1+AF，对于深度负反馈放大电路的放大倍数AF= 1/F 。 | [6 empty] | A | bar: xx1 to xx2
高起本-模拟电路基础 | 负反馈放大电路和放大倍数AF=A/1+AF，对于深度负反馈放大电路的放大倍数AF=&nbsp;1/F&nbsp;。 | [6 empty] | A | bar: xx1 to xx2
高起本-模拟电路基础 | 负反馈放大器使增益（增益即放大倍数）的稳定性提高了，因此，放大器施加负反馈以后更不容易自激。（ ） | [6 empty] | B | bar: xx1 to xx2
高起本-模拟电路基础 | 负反馈以损失（ ）为代价，可以提高电路增益的稳定性。 | 增益 | 线性度 | 功率 | 使用寿命 |  |  | D
高起本-模拟电路基础 | 功率放大器的效率是（ ）。 | 平均输出功率与平均输入功率之比 | 平均输出功率与晶体管平均消耗的功率比 | 最大不失真平均输出功率与电源提供的平均功率总功率之比 | 晶体管上平均消耗的功率与电源提供的平均功率总功率之比 |  |  | C
高起本-模拟电路基础 | 共基电路的突出特点在于它具有很低的输入电阻，使晶体管结电容的影响不显著，因而频率响应得到很大改善，所以这种接法常常用于宽频带放大器中。另外输出阻抗高，共基电路还可以作为恒流源电路。（ ） | [6 empty] | A | bar: xx1 to xx2
高起本-模拟电路基础 | 共集电极放大电路具有电压放大倍数小于近似等于1。 | [6 empty] | A | bar: xx1 to xx2
高起本-模拟电路基础 | 共集电极放大电路具有电压放大倍数小于近似等于1。（ ） | [6 empty] | A | bar: xx1 to xx2
高起本-模拟电路基础 | 共集电极放大电路输入电阻小，输出电阻大。 | [6 empty] | B | bar: xx1 to xx2
高起本-模拟电路基础 | 共模信号是大小相等，极性不同的两个信号。 | [6 empty] | B | bar: xx1 to xx2
高起本-模拟电路基础 | 共模信号是大小相等，极性不同的两个信号。（ ） | [6 empty] | A | bar: xx1 to xx2
高起本-模拟电路基础 | 共模信号是两个输入端信号的（ ） | 差 | 和 | 平均值 | 乘 |  |  | C
高起本-模拟电路基础 | 共模信号是两个输入端信号的（ ）。 | 差 | 和 | 平均值 | 乘 |  |  | C
高起本-模拟电路基础 | 关于放大器频率失真的下面四种说法中，（ ）是错误的。 | 放大器通频带太窄可能引起频率失真； | 频率失真使输出的频率成分增多，从而使输出波形畸变； | 产生频率失真的原因是放大器模型中的电抗元件所致； | 频率失真可能引起输入信号各频率分量在输出口的时延不同。 |  |  | B
高起本-模拟电路基础 | 硅二极管的正向导通压降比锗二极管的（ ）。 | xx1: 大; xx2: 小; xx3: 相等 | A
高起本-模拟电路基础 | 互补输出级采用共集形式是为了使（ ）。 | 电压放大倍数大 | 不失真输出电压大 | 带负载能力强 | 流过电流大 |  |  | C
高起本-模拟电路基础 | 基本放大器当输入信号频率升高时，放大倍数会减小，其主要原因是（ ）。 | 输入电阻减小 | 输出电阻减小 | 晶体管内存在极间电容 | 耦合和旁路电容的影响 |  |  | C
高起本-模拟电路基础 | 集成运放采用有源负载的目的是（ ）。 | 稳定工作点 | 提高电压增益 | 减少温度漂移 | 减小电流强度 |  |  | B
高起本-模拟电路基础 | 集成运放电路采用直接耦合方式是因为（ ） | 可获得较高增益 | 可使温漂变小 | 在集成工艺中难于制造大电容 | 可以增大输入电阻 |  |  | C
高起本-模拟电路基础 | 集成运放在开环情况下一定工作在非线性区。&nbsp;&nbsp;&nbsp;&nbsp;&nbsp;&nbsp;&nbsp;&nbsp;&nbsp;&nbsp;&nbsp;&nbsp;&nbsp;&nbsp;（ ） | [6 empty] | B | bar: xx1 to xx2
高起本-模拟电路基础 | 集成运放中间级的作用是（ ）。 | 提高输入电阻 | 提高共模抑制比 | 提高放大倍数 | 提高输入电流 |  |  | C
高起本-模拟电路基础 | 既能放大电流，又能放大电压的电路是 （ ） 。 | xx1: 共基放大电路; xx2: 共集放大电路; xx3: 共射放大电路 | C
高起本-模拟电路基础 | 晶体管电流放大系数是频率的函数，随着频率的升高而升高。共基极电路比共射极电路高频特性好。 | [6 empty] | B | bar: xx1 to xx2
高起本-模拟电路基础 | 晶体管电流放大系数是频率的函数，随着频率的升高而升高。共基极电路比共射极电路高频特性好。（ ） | [6 empty] | B | bar: xx1 to xx2
高起本-模拟电路基础 | 晶体管能够放大的外部条件是（ ） | 发射结正偏，集电结正偏 | 发射结正偏，集电结反偏 | 发射结反偏，集电结正偏 | 发射结反偏，集电结反偏 |  |  | B
高起本-模拟电路基础 | 晶体三极管的反向电流是由（ ）运动形成的。 | 多数载流子 | 少数载流子 | 扩散 | 少数载流子和多数载流子共同 |  |  | D
高起本-模拟电路基础 | 晶体三极管具有放大作用时，发射结反偏，集电结正偏。 | [6 empty] | B | bar: xx1 to xx2
高起本-模拟电路基础 | 晶体三极管具有放大作用时，发射结反偏，集电结正偏。（ ） | [6 empty] | A | bar: xx1 to xx2
高起本-模拟电路基础 | 晶体特性曲线不能用来（ ）。 | 判断管子的质量 | 估算晶体管的一些参数 | 分析放大器的频率特性 | 图解分析放大器的指标 |  |  | C
高起本-模拟电路基础 | 利用两只NPN型管构成的复合管只能等效为NPN型管。&nbsp;&nbsp;&nbsp;&nbsp;（ ） | [6 empty] | B | bar: xx1 to xx2
高起本-模拟电路基础 | 某放大电路负载开路时输出电压为 6V，连接 2Ω 负载电阻后测得输出电压为 4V,由此判定放大电路的输出电阻为（ ）。 | 1.5Ω ? | 1Ω ? | 0.5 Ω? | 0.25 Ω? |  |  | B
高起本-模拟电路基础 | 某放大电路中三极管的三个管脚的电位分别为 ， ， ，则对应该管的管脚排列依次是（ ）。 | e, b, c | b, e, c | b, c, e | c, b, e |  |  | D
高起本-模拟电路基础 | 某放大电路中三极管的三个管脚的电位分别为<img src="/olex/upload/10614/image/20200410/1586513300980017695.png" title="1586513300980017695.png" alt="image.png"/>则对应该管的管脚排列依次是（ ）。 | e,&nbsp;b,&nbsp;c | b,&nbsp;e,&nbsp;c | b,&nbsp;c,&nbsp;e | c,&nbsp;b,&nbsp;e |  |  | B
高起本-模拟电路基础 | 某信号有待进行放大处理，现实情况是信号源内阻很低、负载电阻很低、信号的频带宽，所以在信号源与负载电阻之间接入（ ）电路。 | CC | CB | CE-CC | CB-CE-CC |  |  | A
高起本-模拟电路基础 | 某只工作在放大状态的三极管，测得其三个管脚对地的电位分别是 6V、5.3V、1V 。由此判定出该管是（ ）。 | NPN 锗管 | PNP 锗管 | NPN 硅管 | PNP 硅管 |  |  | D
高起本-模拟电路基础 | 漂移电流是正向电流，它由少数载流子形成，其大小与温度有关，而与外加电压无关。 | [6 empty] | B | bar: xx1 to xx2
高起本-模拟电路基础 | 漂移电流是正向电流，它由少数载流子形成，其大小与温度有关，而与外加电压无关。（ ） | [6 empty] | B | bar: xx1 to xx2
高起本-模拟电路基础 | 普通二极管，Ge二极管的导通电压典型值约为（ ）伏。 | 0.3V | 0.7V | 1.0V | 5.0V |  |  | D
高起本-模拟电路基础 | 普通二极管，Si二极管导通电压的典型值约为（ ）伏。 | 0.3V | 0.7V | 1.0V | 5.0V |  |  | B
高起本-模拟电路基础 | 若发现电路出现饱和失真，则为消除失真，可将（ ） 。 | Rc增大 | Rc减小 | VCC减小 | VCC增大 |  |  | B
高起本-模拟电路基础 | 若发现电路出现饱和失真，则为消除失真，可将（ ）&nbsp;。 | Rc增大 | Rc减小 | VCC减小 | VCC增大 |  |  | B
高起本-模拟电路基础 | 若发现电路出现饱和失真，则为消除失真，可将（ ）。 | Rc增大 | Rc减小 | VCC减小 | VCC增大 |  |  | B
高起本-模拟电路基础 | 三极管放大电路共有三种组态分别是共射极、共集电极、共基极放大电路。 | [6 empty] | A | bar: xx1 to xx2
高起本-模拟电路基础 | 三极管放大电路共有三种组态分别是共射极、共集电极、共基极放大电路。（ ） | [6 empty] | A | bar: xx1 to xx2
高起本-模拟电路基础 | 三极管放大电路共有三种组态共射极、共集电极、共基集放大电路。 | [6 empty] | A | bar: xx1 to xx2
高起本-模拟电路基础 | 三极管放大电路共有三种组态共射极、共集电极、共基集放大电路。（ ） | [6 empty] | A | bar: xx1 to xx2
高起本-模拟电路基础 | 三极管具有放大作用外部电压条件是发射结反偏，集电结正偏。 | [6 empty] | B | bar: xx1 to xx2
高起本-模拟电路基础 | 三极管具有放大作用外部电压条件是发射结反偏，集电结正偏。（ ） | [6 empty] | A | bar: xx1 to xx2
高起本-模拟电路基础 | 三极管是电压控制元件，场效应管是电流控制元件。 | [6 empty] | B | bar: xx1 to xx2
高起本-模拟电路基础 | 三极管是电压控制元件，场效应管是电流控制元件。（ ） | [6 empty] | A | bar: xx1 to xx2
高起本-模拟电路基础 | 深度负反馈条件下，下列说法哪个是错误的？（ ） | 负反馈放大器的增益与基本 放大器元件参数无关 | 负反馈放大器的增 益与温度基本无关 | 负反馈放大器的增 益只与基本放大器的增益有关 | 负反馈放大器的增益只与反馈系数有关 |  |  | C
高起本-模拟电路基础 | 使输入量减小的反馈是负反馈，否则为正反馈。&nbsp;&nbsp;&nbsp;&nbsp;&nbsp;&nbsp;&nbsp;&nbsp;&nbsp;&nbsp;&nbsp;&nbsp;（ ） | [6 empty] | B | bar: xx1 to xx2
高起本-模拟电路基础 | 输入失调电压是（ ） | 两个输入端电压之差 | 两个输入端电压之和 | 输入端都为零时的输出电压 | 输出端为零时输入端的等效补偿电压 |  |  | D
高起本-模拟电路基础 | 所谓“波特图”是指放大器增益的（ ）曲线。 | 对数 | 指数 | 倒数 | 平方 |  |  | A
高起本-模拟电路基础 | 所谓理想二极管，就是当其正偏时，结电阻为零，等效成一条直线；当其反偏时，结电阻为无穷大，等效成断开。 | [6 empty] | A | bar: xx1 to xx2
高起本-模拟电路基础 | 所谓理想二极管，就是当其正偏时，结电阻为零，等效成一条直线；当其反偏时，结电阻为无穷大，等效成断开。（ ） | [6 empty] | A | bar: xx1 to xx2
高起本-模拟电路基础 | 通用集成运算放大器内部电路不具有（ ）的特点。 | 开环增益高 | 输入电阻大 | 深度负反馈 | 输出电阻小 |  |  | C
高起本-模拟电路基础 | 通用型集成运放的输入级多采用（ ） 。 | 共基接法 | 共集接法 | 共射接法 | 差分接法 |  |  | D
高起本-模拟电路基础 | 为更好的抑制零漂，集成运放的输入级大多采用（ ） | 直接耦合电路 | 阻容耦合电路 | 差动放大电路 | 反馈放大电路 |  |  | C
高起本-模拟电路基础 | 为了减小输出电阻，应在放大电路中引入（ ） | 电流负反馈 | 电压负反馈 | 直流负反馈 | 交流负反馈 |  |  | B
高起本-模拟电路基础 | 为了稳定静态工作点，应在放大电路中引入（ ） 。 | 电流负反馈 | 电压负反馈 | 直流负反馈 | 交流负反馈 |  |  | A
高起本-模拟电路基础 | 为了稳定三极管放大电路的静态工作点，采用电流负反馈，为了稳定交流输出电流采用直流负反馈。 | [6 empty] | B | bar: xx1 to xx2
高起本-模拟电路基础 | 为了稳定三极管放大电路和静态工作点，采用直流负反馈，为了减小输出电阻采用电压负反馈。 | [6 empty] | A | bar: xx1 to xx2
高起本-模拟电路基础 | 为了稳定三极管放大电路和静态工作点，采用直流负反馈，为了减小输出电阻采用电压负反馈。（ ） | [6 empty] | A | bar: xx1 to xx2
高起本-模拟电路基础 | 为了消除乙类互补功率放大器输出波形的交越失真，而采用甲乙类互补功率放大器。 | [6 empty] | A | bar: xx1 to xx2
高起本-模拟电路基础 | 为了消除乙类互补功率放大器输出波形的交越失真，而采用甲乙类互补功率放大器。（ ） | [6 empty] | A | bar: xx1 to xx2
高起本-模拟电路基础 | 为了抑制直流放大器的温漂输出，应该采用（ ）。 | 交流负反馈 | 交流正反馈 | 直流正反馈 | 直流负反馈 |  |  | D
高起本-模拟电路基础 | 未加外部电压时，PN结中电流从P区流向N区。&nbsp;&nbsp;&nbsp;&nbsp;&nbsp;&nbsp;&nbsp;&nbsp;&nbsp;&nbsp;（ ） | [6 empty] | B | bar: xx1 to xx2
高起本-模拟电路基础 | 温度升高时，三极管的 值将（ ）。 | 增大 | 减少 | 不变 | 不能确定 |  |  | D
高起本-模拟电路基础 | 温度升高时，三极管的<img src="/olex/upload/10614/image/20200410/1586513240168031420.png" title="1586513240168031420.png" alt="image.png"/>值将（ ）。 | 增大 | 减少 | 不变 | 不能确定 |  |  | A
高起本-模拟电路基础 | 下列各组态放大电路中，若要求既有电压放大作用，又有电流放大作用，应选（ ）。 | 共射组态 | 共基组态 | 共集组态 | 共漏组态 |  |  | A
高起本-模拟电路基础 | 下列选项中，不属三极管的参数是（ ）。 | 电流放大系数 | 最大整流电流 | 集电极最大允许电流 | 集电极最大允许耗散功率 |  |  | D
高起本-模拟电路基础 | 向放大器输入正弦电压。当输出是非正弦的周期电压时，该放大器一定产生了（ ）。 | 频率失真 | 相位失真 | 削波失真 | 非线性失真 |  |  | D
高起本-模拟电路基础 | 一个正常工作的放大器，其（ ）增益应该大于1。 | 功率 | 电压 | 电流 | 闭环 |  |  | A
高起本-模拟电路基础 | 用待传输的低频信号去改变高频信号的幅度称为调幅，未被调制的高频信号是运载信息的工具，称为载波信号。 | [6 empty] | A | bar: xx1 to xx2
高起本-模拟电路基础 | 用低频信号去改变高频信号的频率称为调频，低频信号称为调制信号，高频信号称高频载波。 | [6 empty] | A | bar: xx1 to xx2
高起本-模拟电路基础 | 用万用表测二极管的正、反向电阻来判断二极管的好坏，好的管子应为（ ）。 | 正、反向电阻相等 | 正向电阻大，反向电阻小 | 反向电阻比正向电阻大很多倍 | 正、反向电阻都等于无穷大 |  |  | D
高起本-模拟电路基础 | 用于电路稳压的稳压二极管工作在（ ）状态。 | 反向截止 | 正向导通 | 死区 | 反向击穿 |  |  | D
高起本-模拟电路基础 | 有两个放大器，空载时的输出电压均为3V，当它们接入相同的负载时，甲放大器的输出电压为2V，乙放大器的输出电压为1V，则说明甲比乙的（ ） | 输入电阻大 | 输入电阻小 | 输出电阻大 | 输出电阻小 |  |  | D
高起本-模拟电路基础 | 欲将电压信号转换成与之成比例的电流信号，应在放大电路中引入（ ） | 电压串联负反馈 | 电压并联负反馈 | 电流串联负反馈 | 电流并联负反馈 |  |  | C
高起本-模拟电路基础 | 欲将电压信号转换成与之成比例的电流信号，应在放大电路中引入（ ）。 | 电压串联负反馈 | 电压并联负反馈 | 电流串联负反馈 | 电流并联负反馈 |  |  | C
高起本-模拟电路基础 | 运算放大器的反相输入端称为虚地。（ ） | [6 empty] | B | bar: xx1 to xx2
高起本-模拟电路基础 | 杂质半导体的杂质导电特性是指杂质半导体中 （ ）。 | 多子远大于少子 | 多子远大于少子与其环境温度的改变无关 | 有限温度条件下，多子远大于少子 | 本征激发产生的自由电子空穴对可与杂质电离产生的载流子相比较 |  |  | C
高起本-模拟电路基础 | 在A、B 、C三种电路中输出电阻最小的电路是（ ） 。 | xx1: 共基放大电路; xx2: 共集放大电路; xx3: 共射放大电路 | B
高起本-模拟电路基础 | 在采用并联负反馈（即电流求和负反馈）时，希望信号源内阻大。这样，反馈效果才好。（ ） | [6 empty] | B | bar: xx1 to xx2
高起本-模拟电路基础 | 在基本共射放大电路中，当输入中频小信号时，输出电压出现了底部削平的失真，这种失真是（ ）。 | 截止失真 | 饱和失真 | 交越失真 | 频率失真 |  |  | B
高起本-模拟电路基础 | 在基本共射放大电路中，负载电阻减小时，输出电阻将（ ）。 | 增大 | 减少 | 不变 | 不能确定 |  |  | D
高起本-模拟电路基础 | 在集成运放的各种应用电路中，同相端和反相端的电压总是很接近。（ ） | [6 empty] | B | bar: xx1 to xx2
高起本-模拟电路基础 | 在三种基本放大电路中，电压增益最小的放大电路是（ ） | 共射放大电路 | 共基放大电路 | 共集放大电路 | 不能确定 |  |  | C
高起本-模拟电路基础 | 在下面关于放大器的四种说法中，只有（ ）是肯定正确的。 | 放大器有功率放大功能 | 放大器有电压放大能力 | 放大器有电流放大能力 | 放大器的增益带宽积为常数 |  |  | A
高起本-模拟电路基础 | 在下面关于直流放大器的说法中，（ ）是错误的 | 直流放大器的低频性能好 | 直流放大器存在零点漂移 | 直流放大器前后级工作点有牵连 | 直流放大器的高频性能较差 |  |  | D
高起本-模拟电路基础 | 在下面四种电路中，中频段既有电压放大能力又有电流放大能力的反相放大器是（ ）放大器。 | 共射 | 共基 | 共集 | 共集－共基 |  |  | A
高起本-模拟电路基础 | 在下面四种基本放大器组态中，电路（ ）的小信号范围最小。 | CE 放大器 | CS 放大器 | CE 差动放大器 | CS 差动放大器 |  |  | A
高起本-模拟电路基础 | 在下述关于射极输出器特点的论述中，（ ）是错误的。 | 射极输出器带负载能力较强； | 射极输出器的输入电阻较大； | 射极输出器输入动态范围较小； | 以 CE 放大器作基本放大器，则射极输出器是负反馈放大器。 |  |  | C
高起本-模拟电路基础 | 在以下关于深负反馈的论述中，（ ）是错误的。 | 深负反馈时，放大器增益与晶体管参数几乎无关 | 深负反馈时，放大器不易自激 | 深负反馈时，放大器中频段增益稳定性很高 | 深负反馈时，放大器的通频带展宽 |  |  | B
高起本-模拟电路基础 | 在运算电路中，同相输入端和反相输入端均为“虚地”。&nbsp;&nbsp;&nbsp;&nbsp; （ ） | [6 empty] | B | bar: xx1 to xx2
高起本-模拟电路基础 | 增强型绝缘栅场效应管，当栅极g与源极s之间电压为零时（ ）。 | 能够形成导电沟道 | 不能形成导电沟道 | 漏极电流不为零 | 漏极电压为零 |  |  | D
高起本-模拟电路基础 | 锗材料二极管的 PN 结导通电压典型值为（ ）。 | 0.5V | 0.1V | 0.3V | 0.7V |  |  | C
高起本-模拟电路基础 | 直流稳压电源中的滤波电路是低通滤波电路。&nbsp;&nbsp;&nbsp;&nbsp;&nbsp;&nbsp;&nbsp;&nbsp;&nbsp;&nbsp;&nbsp;&nbsp; （ ） | [6 empty] | B | bar: xx1 to xx2
高起本-模拟电路基础 | 只要引入正反馈，电路就会产生正弦波振荡。&nbsp;&nbsp;&nbsp;&nbsp;&nbsp;&nbsp;&nbsp;&nbsp;&nbsp;&nbsp;&nbsp;&nbsp;&nbsp;&nbsp;（ ） | [6 empty] | B | bar: xx1 to xx2
高起本-模拟电路基础 | 只有电路既放大电流又放大电压，才称其有放大作用。 | [6 empty] | B | bar: xx1 to xx2
高起本-模拟电路基础 | 只有电路既放大电流又放大电压，才称其有放大作用。（ ） | [6 empty] | A | bar: xx1 to xx2
高起本-模拟电路基础 | 组合放大电路的输出级采用射极输出方式是为了使（ ） | 电压放大倍数高 | 输出电流小 | 输出电阻增大 | 带负载能力强 |  |  | D